## Sheet1
General parameters
Speed of Light | C | 300000000 | m/s
Permittivity | εr | 4.3 | F/m
Effective permittivity (include top air) | εf | 3.112 | F/m
Frequency parameters |  |  |  |  | Antenna parameters
Frequency | F | 2400000000 | Hz |  | λ | 12.5 | cm
Wavelength | λ | 0.125 | m |  | λ/2 | 6.25 | cm
Period | t | 4.1667e-10 | s |  | λ/4 | 3.125 | cm
Period | t | 0.41667 | ns |  | λ/10 | 1.25 | cm
Speed parameters
Free space | FR4 Dielectric Microstrip | FR4 Dielectric Stripline
3.3333e-09 | 5.8803e-09 | 6.9121e-09 | s/m
3.3333 | 5.8803 | 6.9121 | ns/m
0.0033333 | 0.0058803 | 0.0069121 | ns/mm
3.3333 | 5.8803 | 6.9121 | ps/mm
300000000 | 170059720.3434 | 144672846.6511 | m/s
300000000000 | 170059720343.4443 | 144672846651.1237 | mm/s
300 | 170.0597 | 144.6728 | mm/ns
0.3 | 0.17006 | 0.14467 | mm/ps
Time delay | <=> | Space delay
|  | Microstrip | Stripline | Microstrip | Stripline | Microstrip | Stripline
ps |  | mm |  | in |  | mils
15 |  | 2.5509 | 2.1701 | 6.4793 | 5.512 | 100.4288 | 85.4365
| ps | mm | inch | mils
| 15 | #REF! | #REF! | #REF!

## Quartz
Quartz CLx value
Quartz parameters | CL | 20 | pF
| CS | 5 | pF
External Load capacitance | CLx | 30 | pF