## Feuil1
P1 | SMB_ALERT_1V8#
P2 | GND
P3 | CSI1_CK+
P4 | CSI1_CK-
P5 | GBE1_SDP
P6 | GBE0_SDP
P7 | CSI1_RX0+
P8 | CSI1_RX0-
P9 | GND
P10 | CSI1_RX1+
P11 | CSI1_RX1-
P12 | GND
P13 | CSI1_RX2+
P14 | CSI1_RX2-
P15 | GND
P16 | CSI1_RX3+
P17 | CSI1_RX3-
P18 | GND
P19 | GBE0_MDI3-
P20 | GBE0_MDI3+
P21 | GBE0_LINK100#
P22 | GBE0_LINK1000#
P23 | GBE0_MDI2-
P24 | GBE0_MDI2+
P25 | GBE0_LINK_ACT#
P26 | GBE0_MDI1-
P27 | GBE0_MDI1+
P28 | GBE0_CTREF
P29 | GBE0_MDI0-
P30 | GBE0_MDI0+
P31 | SPI0_CS1#
P32 | GND
P33 | SDIO_WP
P34 | SDIO_CMD
P35 | SDIO_CD#
P36 | SDIO_CK
P37 | SDIO_PWR_EN
P38 | GND
P39 | SDIO_D0
P40 | SDIO_D1
P41 | SDIO_D2
P42 | SDIO_D3
P43 | SPI0_CS0#
P44 | SPI0_CK
P45 | SPI0_DIN
P46 | SPI0_DO
P47 | GND
P48 | SATA_TX+
P49 | SATA_TX-
P50 | GND
P51 | SATA_RX+
P52 | SATA_RX-
P53 | GND
P54 | ESPI_CS0#
P55 | ESPI_CS1#
P56 | ESPI_CK
P57 | ESPI_IO_0
P58 | ESPI_IO_1
P59 | GND
P60 | USB0+
P61 | USB0-
P62 | USB0_EN_OC#
P63 | USB0_VBUS_DET
P64 | USB0_OTG_ID
P65 | USB1+
P66 | USB1-
P67 | USB1_EN_OC#
P68 | GND
P69 | USB2+
P70 | USB2-
P71 | USB2_EN_OC#
P72 | RSVD
P73 | RSVD
P74 | USB3_EN_OC#
P75 | PCIE_A_RST#
P76 | USB4_EN_OC#
P77 | RSVD
P78 | RSVD
P79 | GND
P80 | PCIE_C_REFCK+
P81 | PCIE_C_REFCK-
P82 | GND
P83 | PCIE_A_REFCK+
P84 | PCIE_A_REFCK-
P85 | GND
P86 | PCIE_A_RX+
P87 | PCIE_A_RX-
P88 | GND
P89 | PCIE_A_TX+
P90 | PCIE_A_TX-
P91 | GND
P92 | HDMI_D2+ / DP1_LANE0+
P93 | HDMI_D2- / DP1_LANE0-
P94 | GND
P95 | HDMI_D1+ / DP1_LANE1+
P96 | HDMI_D1- / DP1_LANE1-
P97 | GND
P98 | HDMI_D0+ / DP1_LANE2+
P99 | HDMI_D0- / DP1_LANE2-
P100 | GND
P101 | HDMI_CK+ / DP1_LANE3+
P102 | HDMI_CK- / DP1_LANE3-
P103 | GND
P104 | HDMI_HPD / DP1_HPD
P105 | HDMI_CTRL_CK / DP1_AUX+
P106 | HDMI_CTRL_DAT / DP1_AUX-
P107 | DP1_AUX_SEL
P108 | GPIO0 / CAM0_PWR#
P109 | GPIO1 / CAM1_PWR#
P110 | GPIO2 / CAM0_RST#
P111 | GPIO3 / CAM1_RST#
P112 | GPIO4 / HDA_RST#
P113 | GPIO5 / PWM_OUT
P114 | GPIO6 / TACHIN
P115 | GPIO7
P116 | GPIO8
P117 | GPIO9
P118 | GPIO10
P119 | GPIO11
P120 | GND
P121 | I2C_PM_CK
P122 | I2C_PM_DAT
P123 | BOOT_SEL0#
P124 | BOOT_SEL1#
P125 | BOOT_SEL2#
P126 | RESET_OUT#
P127 | RESET_IN#
P128 | POWER_BTN#
P129 | SER0_TX
P130 | SER0_RX
P131 | SER0_RTS#
P132 | SER0_CTS#
P133 | GND
P134 | SER1_TX
P135 | SER1_RX
P136 | SER2_TX
P137 | SER2_RX
P138 | SER2_RTS#
P139 | SER2_CTS#
P140 | SER3_TX
P141 | SER3_RX
P142 | GND
P143 | CAN0_TX
P144 | CAN0_RX
P145 | CAN1_TX
P146 | CAN1_RX
P147 | VDD_IN
P148 | VDD_IN
P149 | VDD_IN
P150 | VDD_IN
P151 | VDD_IN
P152 | VDD_IN
P153 | VDD_IN
P154 | VDD_IN
P155 | VDD_IN
P156 | VDD_IN
S1 | CSI1_TX+ / I2C_CAM1_CK
S2 | CSI1_TX- / I2C_CAM1_DAT
S3 | GND
S4 | RSVD
S5 | CSI0_TX- / I2C_CAM0_CK
S6 | CAM_MCK
S7 | CSI0_TX+ / I2C_CAM0_DAT
S8 | CSI0_CK+
S9 | CSI0_CK-
S10 | GND
S11 | CSI0_RX0+
S12 | CSI0_RX0-
S13 | GND
S14 | CSI0_RX1+
S15 | CSI0_RX1-
S16 | GND
S17 | GBE1_MDI0+
S18 | GBE1_MDI0-
S19 | GBE1_LINK100#
S20 | GBE1_MDI1+
S21 | GBE1_MDI1-
S22 | GBE1_LINK1000#
S23 | GBE1_MDI2+
S24 | GBE1_MDI2-
S25 | GND
S26 | GBE1_MDI3+
S27 | GBE1_MDI3-
S28 | GBE1_CTREF
S29 | PCIE_D_TX+
S30 | PCIE_D_TX-
S31 | GBE1_LINK_ACT#
S32 | PCIE_D_RX+
S33 | PCIE_D_RX-
S34 | GND
S35 | USB4+
S36 | USB4-
S37 | USB3_VBUS_DET
S38 | AUDIO_MCK
S39 | I2S0_LRCK
S40 | I2S0_SDOUT
S41 | I2S0_SDIN
S42 | I2S0_CK
S43 | ESPI_ALERT0#
S44 | ESPI_ALERT1#
S45 | RSVD
S46 | RSVD
S47 | GND
S48 | I2C_GP_CK
S49 | I2C_GP_DAT
S50 | HDA_SYNC / I2S2_LRCK
S51 | HDA_SDO / I2S2_SDOUT
S52 | HDA_SDI / I2S2_SDIN
S53 | HDA_CK / I2S2_CK
S54 | SATA_ACT#
S55 | USB5_EN_OC#
S56 | ESPI_IO_2
S57 | ESPI_IO_3
S58 | ESPI_RESET#
S59 | USB5+
S60 | USB5-
S61 | GND
S62 | USB3_SSTX+
S63 | USB3_SSTX-
S64 | GND
S65 | USB3_SSRX+
S66 | USB3_SSRX-
S67 | GND
S68 | USB3+
S69 | USB3-
S70 | GND
S71 | USB2_SSTX+
S72 | USB2_SSTX-
S73 | GND
S74 | USB2_SSRX+
S75 | USB2_SSRX-
S76 | PCIE_B_RST#
S77 | PCIE_C_RST#
S78 | PCIE_C_RX+
S79 | PCIE_C_RX-
S80 | GND
S81 | PCIE_C_TX+
S82 | PCIE_C_TX-
S83 | GND
S84 | PCIE_B_REFCK+
S85 | PCIE_B_REFCK-
S86 | GND
S87 | PCIE_B_RX+
S88 | PCIE_B_RX-
S89 | GND
S90 | PCIE_B_TX+
S91 | PCIE_B_TX-
S92 | GND
S93 | DP0_LANE0+
S94 | DP0_LANE0-
S95 | DP0_AUX_SEL
S96 | DP0_LANE1+
S97 | DP0_LANE1-
S98 | DP0_HPD
S99 | DP0_LANE2+
S100 | DP0_LANE2-
S101 | GND
S102 | DP0_LANE3+
S103 | DP0_LANE3-
S104 | USB3_OTG_ID
S105 | DP0_AUX+
S106 | DP0_AUX-
S107 | LCD1_BKLT_EN
S108 | LVDS1_CK+ / eDP1_AUX+ / DSI1_CLK+
S109 | LVDS1_CK- / eDP1_AUX- / DSI1_CLK-
S110 | GND
S111 | LVDS1_0+ / eDP1_TX0+ / DSI1_D0+
S112 | LVDS1_0- / eDP1_TX0- / DSI1_D0-
S113 | eDP1_HPD
S114 | LVDS1_1+ / eDP1_TX1+ / DSI1_D1+
S115 | LVDS1_1- / eDP1_TX1- / DSI1_D1-
S116 | LCD1_VDD_EN
S117 | LVDS1_2+ / eDP1_TX2+ / DSI1_D2+
S118 | LVDS1_2- / eDP1_TX2- / DSI1_D2-
S119 | GND
S120 | LVDS1_3+ / eDP1_TX3+ / DSI1_D3+
S121 | LVDS1_3- / eDP1_TX3- / DSI1_D3-
S122 | LCD1_BKLT_PWM
S123 | RSVD
S124 | GND
S125 | LVDS0_0+ / eDP0_TX0+ / DSI0_D0+
S126 | LVDS0_0- / eDP0_TX0- / DSI0_D0-
S127 | LCD0_BKLT_EN
S128 | LVDS0_1+ / eDP0_TX1+ / DSI0_D1+
S129 | LVDS0_1- / eDP0_TX1- / DSI0_D1-
S130 | GND
S131 | LVDS0_2+ / eDP0_TX2+ / DSI0_D2+
S132 | LVDS0_2- / eDP0_TX2- / DSI0_D2-
S133 | LCD0_VDD_EN
S134 | LVDS0_CK+ / eDP0_AUX+ / DSI0_CLK+
S135 | LVDS0_CK- / eDP0_AUX- / DSI0_CLK-
S136 | GND
S137 | LVDS0_3+ / eDP0_TX3+ / DSI0_D3+
S138 | LVDS0_3- / eDP0_TX3- / DSI0_D3-
S139 | I2C_LCD_CK
S140 | I2C_LCD_DAT
S141 | LCD0_BKLT_PWM
S142 | RSVD
S143 | GND
S144 | eDP0_HPD
S145 | WDT_TIME_OUT#
S146 | PCIE_WAKE#
S147 | VDD_RTC
S148 | LID#
S149 | SLEEP#
S150 | VIN_PWR_BAD#
S151 | CHARGING#
S152 | CHARGER_PRSNT#
S153 | CARRIER_STBY#
S154 | CARRIER_PWR_ON
S155 | FORCE_RECOV#
S156 | BATLOW#
S157 | TEST#
S158 | GND